## APU-1
FORMATO DE APU
CONTRATISTA: | BRICAJO TOYS
NIT:
PROYECTO: | Automatizacion planta producción de juguetes
LOCALIZACIÓN: | Bogota - Colombia
ACTIVIDAD A COTIZAR: | Celda Robotica de Paletizado
ITEM | 1
DESCRIPCION DEL ITEM | Celda robotizada 2
UNIDAD | UNIDAD
1 - EQUIPO
DESCRIPCIÓN DETALLADA | MARCA | UNIDAD | RENDIMIENTO | TARIFA | VR. UNITARIO
Multimetro osciloscopio | Generico | UNIDAD | 15 | 3500 | 52500
Pulidora 7" | DeWalt | UNIDAD | 15 | 13500 | 202500
kit espesor de pinturas | Dewalt | UNIDAD | 15 | 500 | 7500
Taladro rotomartillo | DeWalt | UNIDAD | 15 | 4200 | 63000
Equipo de soldadura SMAW | Generico | UNIDAD | 15 | 35000 | 525000
Pistola de pintura | Corneta | UNIDAD | 15 | 2500 | 37500
Pulidora 4 1/2 pulgadas | Dewalt | UNIDAD | 15 | 12000 | 180000
Planta electrica | DeWalt | UNIDAD | 15 | 12500 | 187500
kit tintas penetrantes | Magnaflux | UNIDAD | 15 | 1100 | 16500
Compresor de aire alta capacidad (para vacuum) | DeWalt | UNIDAD | 1 | 2500000 | 2500000
SUB-TOTAL |  |  |  |  | 3772000
2 - MATERIALES
DESCRIPCIÓN | MARCA | UNIDAD | CANTIDAD | PRECIO UNIT | VR. UNITARIO
Cableado de control (UTP, 24V, etc.) | Varios | ML | 150 | 2000 | 300000
Gripper de vacío 4 copas (EPick) | RobotiQ | UNIDAD | 1 | 12000000 | 12000000
Robot Motoman MH50 (carga máx. 50 kg) | Yaskawa | UNIDAD | 1 | 160000000 | 160000000
Cable potencia (motor banda, robot) | Varios | ML | 80 | 3000 | 240000
Controlador YRC1000 + Teach Pendant | Yaskawa | UNIDAD | 1 | 40000000 | 40000000
Conectores industriales / borneras | Weidmüller | UNIDAD | 10 | 25000 | 250000
Perno anclaje 1/2" | Fixer | UNIDAD | 150 | 1350 | 202500
Kit E-Stop y pulsadores (arranque, paro) | Siemens | UNIDAD | 1 | 850000 | 850000
Lámina galvanizada (para bases) calibre 18 | Varios | UNIDAD | 2 | 150000 | 300000
Malla eslabonada / paneles para cercado extra | Varios | m2 | 20 | 75000 | 1500000
Perfilería (ángulo 1" x 3/16") | Colmena | UNIDAD | 1 | 1500000 | 1500000
Banda transportadora 9 m para cajas | ConveyorT | UNIDAD | 1 | 18000000 | 18000000
PLC S7-1200 p/ automatización y comunic. | Siemens | UNIDAD | 1 | 3800000 | 3800000
HMI táctil 7" | Varios | UNIDAD | 1 | 2500000 | 2500000
Barrera de seguridad / vallado modular | Troax | UNIDAD | 1 | 8000000 | 8000000
Sensor fotoeléctrico p/ detección cajas | Omron | UNIDAD | 12 | 600000 | 1200000
Cortina de luz de seguridad | CGOLDENWALL Safety Light | UNIDAD | 3 | 2400000 | 7200000
Tornillería / fijaciones | Fixer | UNIDAD | 4 | 250 | 1000
Pintura anticorrosiva 4 mils | Varios | Galon | 0.5 | 75000 | 37500
Adhesivo metro lineal | varios | m2 | 2 | 35000 | 70000
Tubo cuadrado 50x50x2 | colmena | UNIDAD | 5 | 156000 | 780000
Angulo 1" x 3/16 | Colmena | UNIDAD | 0.8 | 45300 | 36240
Golpe dobles | varios | UNIDAD | 2 | 1500 | 3000
Platinas | Varios | UNIDAD | 2 | 3500 | 7000
SUB-TOTAL |  |  |  |  | 258777240
3 - TRANSPORTE
MATERIAL |  | UNIDAD | M3 ó Vol/Km | TARIFA | VR.UNITARIO
Transporte del robot y gripper (flete) |  | UNIDAD | 1 | 5000000 | 5000000
Trasiego de estructuras (banda, cercos) |  | UNIDAD | 1 | 1200000 | 1200000
SUB-TOTAL |  |  |  |  | 6200000
4 - MANO DE OBRA
CUADRILLA |  | UNIDAD | RENDIMIENTO | VR. HH | VR. UNITARIO
Integrador robótico |  | UNIDAD | 40 | 200000 | 8000000
Técnico electromecánico |  | UNIDAD | 30 | 150000 | 4500000
Soldador (estructuras) |  | UNIDAD | 20 | 130000 | 2600000
Ayudante de montaje |  | UNIDAD | 20 | 100000 | 2000000
SUB-TOTAL |  |  |  |  | 17100000
5 - SUBCONTRATADO
CUADRILLA |  | UNIDAD | RENDIMIENTO | TARIFA | VR. UNITARIO
Programación avanzada PLC (S7) |  | UNIDAD | 1 | 4000000 | 4000000
Consultoría en seguridad (normas) |  | UNIDAD | 1 | 3000000 | 3000000
SUB-TOTAL |  |  |  |  | 7000000
6 - OTROS
ITEM |  | UNIDAD | RENDIMIENTO | TARIFA | VR. UNITARIO
Gastos varios (papelería, etc.) |  | UNIDAD | 1 | 1200000 | 1200000
Capacitación al personal |  | UNIDAD | 1 | 2500000 | 2500000
SUB-TOTAL |  |  |  |  | 3700000
TOTAL COSTO DIRECTO |  |  |  |  | 296549240

## APU-2
FORMATO DE APU
CONTRATISTA: | BRICAJO TOYS
NIT:
PROYECTO: | Automatizacion planta producción de juguetes
LOCALIZACIÓN: | Bogota - Colombia
ACTIVIDAD A COTIZAR: | Celda Robotica de Paletizado
ITEM | 2
DESCRIPCION DEL ITEM | Celda robotizada 1
UNIDAD | UNIDAD
1 - EQUIPO
DESCRIPCIÓN DETALLADA | MARCA | UNIDAD | RENDIMIENTO | TARIFA | VR. UNITARIO
Pulidora 4 1/2 pulgadas | Dewalt | UNIDAD | 15 | 12000 | 180000
Planta electrica | DeWalt | UNIDAD | 15 | 12500 | 187500
Multimetro osciloscopio | Generico | UNIDAD | 15 | 3500 | 52500
Pulidora 7" | DeWalt | UNIDAD | 15 | 13500 | 202500
Taladro rotomartillo | DeWalt | UNIDAD | 15 | 4200 | 63000
Equipo de soldadura SMAW | Generico | UNIDAD | 15 | 35000 | 525000
Pistola de pintura | Corneta | UNIDAD | 15 | 2500 | 37500
kit tintas penetrantes | Magnaflux | UNIDAD | 15 | 1100 | 16500
kit espesor de pinturas | Dewalt | UNIDAD | 15 | 500 | 7500
SUB-TOTAL |  |  |  |  | 1272000
2 - MATERIALES
DESCRIPCIÓN | MARCA | UNIDAD | CANTIDAD | PRECIO UNIT | VR. UNITARIO
Cableado de control (UTP, 24V, etc.) | Varios | ML | 150 | 2000 | 300000
ENGEL VICTORY VC 60 / 50 TECH PRO | Engel | UNIDAD | 1 | 210950000 | 110950000
Protección frontal acrílica (pantallas en la inyectora) | Industria local | m2 | 2 | 220000 | 440000
Cable potencia (motor banda, robot) | Varios | ML | 80 | 3000 | 240000
Conectores industriales / borneras | Weidmüller | UNIDAD | 10 | 25000 | 250000
Perno anclaje 1/2" | Fixer | UNIDAD | 150 | 1350 | 202500
Kit E-Stop y pulsadores (arranque, paro) | Siemens | UNIDAD | 1 | 850000 | 850000
Lámina galvanizada (para bases) calibre 18 | Varios | UNIDAD | 2 | 150000 | 300000
Sistema de lubricación / engrasado | SKF | UNIDAD | 1 | 500000 | 500000
Perfilería (ángulo 1" x 3/16") | Colmena | UNIDAD | 1 | 1500000 | 1500000
Tornillería / fijaciones | Fixer | UNIDAD | 4 | 250 | 1000
Pintura anticorrosiva 4 mils | Varios | Galon | 0.5 | 75000 | 37500
Adhesivo metro lineal | varios | m2 | 2 | 35000 | 70000
Tubo cuadrado 50x50x2 | colmena | UNIDAD | 5 | 156000 | 780000
Angulo 1" x 3/16 | Colmena | UNIDAD | 0.8 | 45300 | 36240
Golpe dobles | varios | UNIDAD | 2 | 1500 | 3000
Platinas | Varios | UNIDAD | 2 | 3500 | 7000
Robot IIRB 4600 | ABB | UNIDAD | 1 | 136570000 | 136570000
Gabinete de control y panel HMI (monitor+PC industrial) IRC5 | Advantech | UNIDAD | 1 | 6000000 | 6000000
End Effector para manipulación de moldes | Schunk | UNIDAD | 1 | 8500000 | 8500000
PLC S7-1200 p/ automatización y comunic. | Omron | UNIDAD | 1 | 4200000 | 4200000
Fuente de poder / UPS industrial (3KVA) | Eaton | UNIDAD | 1 | 4800000 | 4800000
Barrera de seguridad / vallado modular | Troax | UNIDAD | 1 | 8000000 | 8000000
Kit de sensores para validación de posición moldes y uno en puerta | Omron | UNIDAD | 9 | 250000 | 2250000
Cortina de 3 lineas | CGOLDENWALL Safety Light | UNIDAD | 1 | 2400000 | 2400000
Barrera de seguridad / vallado modular | Troax | UNIDAD | 1 | 9000000 | 9000000
SUB-TOTAL |  |  |  |  | 298187240
3 - TRANSPORTE
MATERIAL |  | UNIDAD | M3 ó Vol/Km | TARIFA | VR.UNITARIO
Flete marítimo inyectora (Europa - Buenaventura) |  | UNIDAD | 1 | 14000000 | 14000000
Flete aéreo robot (Europa - Bogota) |  | UNIDAD | 1 | 8000000 | 8000000
Transporte interno a la planta (camión grúa, etc.) |  | UNIDAD | 1 | 2000000 | 2000000
Seguro y nacionalización (inyectora + robot) |  | UNIDAD | 2 | 3000000 | 6000000
SUB-TOTAL |  |  |  |  | 30000000
4 - MANO DE OBRA
CUADRILLA |  | UNIDAD | RENDIMIENTO | VR. HH | VR. UNITARIO
Ingeniero mecatrónico senior (programación PLC + RobotStudio) |  | HH | 120 | 50000 | 6000000
Ingeniero mecánico (diseño y supervisión montaje moldes) |  | HH | 80 | 45000 | 3600000
Técnico electromecánico (conexiones, cableado, puesta en marcha) |  | HH | 200 | 28000 | 5600000
Ayudante de montaje |  | HH | 150 | 15000 | 2250000
SUB-TOTAL |  |  |  |  | 17450000
5 - SUBCONTRATADO
CUADRILLA |  | UNIDAD | RENDIMIENTO | PRECIO UNIT | VR. UNITARIO
Fabricación / Mecanizado CNC de moldes |  | UNIDAD | 6 | 5000000 | 30000000
Aluminio para Moldes (Aluminio 7075) |  | VOLUMEN CM3 | 379.35 | 15000 | 5690000
Proceso de CNC de moldes para la máquina |  | UNIDAD | 2 | 4000000 | 8000000
Calibración y ensayos de inyección |  | UNIDAD | 1 | 2500000 | 2500000
SUB-TOTAL |  |  |  |  | 46190000
6 - OTROS
ITEM |  | UNIDAD | RENDIMIENTO | PRECIO UNIT | VR. UNITARIO
Licencia RobotStudio |  | UNIDAD | 1 | 3200000 | 3200000
Capacitación al personal |  | UNIDAD | 1 | 2500000 | 2500000
SUB-TOTAL |  |  |  |  | 5700000
TOTAL COSTO DIRECTO |  |  |  |  | 398799240

## APU-3
FORMATO DE APU
CONTRATISTA: | BRICAJO TOYS
NIT:
PROYECTO: | Automatizacion planta producción de juguetes
LOCALIZACIÓN: | Bogota - Colombia
ACTIVIDAD A COTIZAR: | Automatizacion planta producción de juguetes
ITEM | 3
DESCRIPCION DEL ITEM | Banda transportadora 1
UNIDAD | ML
1 - EQUIPO
DESCRIPCIÓN DETALLADA | MARCA | UNIDAD | RENDIMIENTO | TARIFA | VR. UNITARIO
Pulidora 4 1/2 pulgadas | DeWalt | UNIDAD | 0.7 | 4650 | 3255
Planta electrica | DeWalt | UNIDAD | 0.8 | 4650 | 3720
Pulidora 7" | DeWalt | UNIDAD | 0.8 | 4350 | 3480
Multimetro osciloscopio | Generico | UNIDAD | 1 | 15000 | 15000
Taladro rotomartillo | DeWalt | UNIDAD | 0.6 | 4200 | 2520
Equipo de soldadura SMAW | Generico | UNIDAD | 0.7 | 4650 | 3255
Compresor alta capacidad | DeWalt | UNIDAD | 0.7 | 3800 | 2660
Pistola de pintura | Corneta | UNIDAD | 0.5 | 2500 | 1250
kit tintas penetrantes | Magnaflux | UNIDAD | 0.8 | 1100 | 880
kit espesor de pinturas | Varios | UNIDAD | 0.8 | 500 | 400
SUB-TOTAL |  |  |  |  | 36420
2 - MATERIALES
DESCRIPCIÓN | MARCA | UNIDAD | CANTIDAD | PRECIO UNIT | VR. UNITARIO
Pintura blanca anticorrosiva espesor de película 4 mills | kollor | GALÓN | 0.35 | 75000 | 26250
Perfil funcional aluminio | mk gruop | ML | 0.35 | 85000 | 29750
Rodillo 2"x90cm | Indurob | UNIDAD | 9 | 75000 | 675000
Banda caucho 3 lonas 100cm ancho | Transmibandas | ML | 2 | 75000 | 150000
Process Sensors MCT 466-SF. | varios | UNIDAD | 1 | 4320000 | 432000
Keyence PZ-G. | varios | UNIDAD | 1 | 3850000 | 385000
Keyence CL-3000. | varios | UNIDAD | 1 | 6580000 | 658000
Chumacera tension SKF 1" | SKF | Unidad | 0.286 | 150000 | 42857.14
Tambor cabeza 2"x90cm | Indurob | Unidad | 0.2 | 350000 | 70000
Motor asincrono 5,5 Hp | WEG | Unidad | 0.2 | 1500000 | 300000
Variador de frecuencia 6 HP | Delta | Unidad | 0.2 | 980000 | 196000
Reductor sinfin corona | SEW | Unidad | 0.2 | 1250000 | 250000
Tablero control | Varios | Unidad | 0.2 | 1250000 | 250000
Cable UTP | varios | ML | 100 | 1700 | 170000
Cable control | varios | ML | 100 | 2500 | 250000
Perno anclaje 1/2" | Fixer | UNIDAD | 150 | 1350 | 202500
PC control | varios | UNIDAD | 0.05 | 3500000 | 175000
PLC comunicacion | S7--1200 | UNIDAD | 0.05 | 1350000 | 67500
Brocas | Irwin | ML | 0.2 | 7000 | 1400
Disco de corte | DeWalt | UNIDAD | 0.45 | 9500 | 4275
Disco de desbaste | DeWalt | UNIDAD | 0.45 | 9500 | 4275
Disco Flap | DeWalt | UNIDAD | 0.45 | 26900 | 12105
Electrodo revestido | WestArco | kg | 0.2 | 21000 | 4200
Tubo cuadrado 50x50x2 | colmena | UNIDAD | 1 | 156000 | 156000
Angulo 1" x 3/16 | Colmena | UNIDAD | 0.8 | 45300 | 36240
Tornillo | Fixer | UNIDAD | 4 | 250 | 1000
Golpe dobles | varios | UNIDAD | 2 | 1500 | 3000
obra civil | Varios | Unidad | 2 | 15000 | 30000
Platinas | Varios | UNIDAD | 2 | 3500 | 7000
SUB-TOTAL |  |  |  |  | 4791852.14
3 - TRANSPORTE
MATERIAL |  | UNIDAD | M3 ó Vol/Km | TARIFA | VR.UNITARIO
Transporte estructuras |  | Unidad | 1 | 20000 | 20000
Trasiego material |  | UNIDAD | 1 | 1200 | 1200
SUB-TOTAL |  |  |  |  | 21200
4 - MANO DE OBRA
CUADRILLA |  | UNIDAD | RENDIMIENTO | VR. HH | VR. UNITARIO
Ayudante Soldadura |  | UNIDAD | 5 | 50000 | 250000
Ayudante Montaje |  | UNIDAD | 5 | 40000 | 200000
Tecnico electromecanico |  | UNIDAD | 5 | 60000 | 300000
SUB-TOTAL |  |  |  |  | 750000
5 - SUBCONTRATADO
CUADRILLA |  | UNIDAD | RENDIMIENTO | VR. HH | VR. UNITARIO
SUB-TOTAL |  |  |  |  | $ -
6 - OTROS
|  | UNIDAD | RENDIMIENTO | VR. HH | VR. UNITARIO
SUB-TOTAL |  |  |  |  | $ -
TOTAL COSTO DIRECTO |  |  |  |  | 5599472.14

## APU-4
FORMATO DE APU
CONTRATISTA: | BRICAJO TOYS
NIT:
PROYECTO: | Automatizacion planta producción de juguetes
LOCALIZACIÓN: | Bogota - Colombia
ACTIVIDAD A COTIZAR: | Automatizacion planta producción de juguetes
ITEM | 4
DESCRIPCION DEL ITEM | Banda transportadora 2
UNIDAD | ML
1 - EQUIPO
DESCRIPCIÓN DETALLADA | MARCA | UNIDAD | RENDIMIENTO | TARIFA | VR. UNITARIO
Pulidora 4 1/2 pulgadas | DeWalt | UNIDAD | 0.7 | 4650 | 3255
Planta electrica | DeWalt | UNIDAD | 0.8 | 4650 | 3720
Pulidora 7" | DeWalt | UNIDAD | 0.8 | 4350 | 3480
Multimetro osciloscopio |  | UNIDAD | 1 | 15000 | 15000
Taladro rotomartillo | DeWalt | UNIDAD | 0.6 | 4200 | 2520
Equipo de soldadura SMAW | Generico | UNIDAD | 0.7 | 4650 | 3255
Compresor alta capacidad | DeWalt | UNIDAD | 0.7 | 3800 | 2660
Pistola de pintura | Corneta | UNIDAD | 0.5 | 2500 | 1250
kit tintas penetrantes | Magnaflux | UNIDAD | 0.8 | 1100 | 880
kit espesor de pinturas | Varios | UNIDAD | 0.8 | 500 | 400
SUB-TOTAL |  |  |  |  | 36420
2 - MATERIALES
DESCRIPCIÓN | MARCA | UNIDAD | CANTIDAD | PRECIO UNIT | VR. UNITARIO
Pintura blanca anticorrosiva espesor de película 4 mills | kollor | GALÓN | 0.35 | 75000 | 26250
Rodillo 2"x90cm | Indurob | UNIDAD | 3 | 75000 | 225000
Banda caucho 3 lonas 50cm ancho | Transmibandas | ML | 1 | 45000 | 45000
Perfil funcional aluminio | mk gruop | ML | 0.35 | 85000 | 29750
Chumacera tension SKF 1" | SKF | Unidad | 0.267 | 150000 | 40000
Tambor cabeza 2"x90cm | Indurob | Unidad | 0.2 | 350000 | 70000
Motor asincrono 5,5 Hp | WEG | Unidad | 0.2 | 1500000 | 30000
Variador de frecuencia 6 HP | Delta | Unidad | 0.2 | 980000 | 196000
Reductor sinfin corona | SEW | Unidad | 0.2 | 1250000 | 250000
Tablero control | Varios | Unidad | 0.2 | 1250000 | 250000
Cable UTP | varios | ML | 100 | 1700 | 170000
Cable control | varios | ML | 200 | 2500 | 500000
Perno anclaje 1/2" | Fixer | UNIDAD | 150 | 1350 | 202500
PC control | varios | UNIDAD | 0.05 | 3500000 | 175000
PLC comunicacion | S7--1200 | UNIDAD | 0.05 | 1350000 | 67500
Brocas | Irwin | ML | 0.2 | 7000 | 1400
Disco de corte | DeWalt | UNIDAD | 0.45 | 9500 | 4275
Disco de desbaste | DeWalt | UNIDAD | 0.45 | 9500 | 4275
Disco Flap | DeWalt | UNIDAD | 0.45 | 26900 | 12105
Electrodo revestido | WestArco | kg | 0.2 | 21000 | 4200
Tubo cuadrado 50x50x2 | colmena | UNIDAD | 1 | 156000 | 156000
Angulo 1" x 3/16 | Colmena | UNIDAD | 0.8 | 45300 | 36240
Tornillo | Fixer | UNIDAD | 4 | 250 | 1000
Golpe dobles | varios | UNIDAD | 2 | 1500 | 3000
obra civil | Varios | Unidad | 2 | 15000 | 30000
Platinas | Varios | UNIDAD | 2 | 3500 | 7000
SUB-TOTAL |  |  |  |  | 2537895
3 - TRANSPORTE
MATERIAL |  | UNIDAD | M3 ó Vol/Km | TARIFA | VR.UNITARIO
Transporte estructuras |  | Unidad | 1 | 30000 | 30000
Trasiego material |  | UNIDAD | 1 | 5000 | 5000
SUB-TOTAL |  |  |  |  | 35000
4 - MANO DE OBRA
CUADRILLA |  | UNIDAD | RENDIMIENTO | VR. HH | VR. UNITARIO
Ayudante Montaje |  | UNIDAD | 2 | 40000 | 80000
Tecnico electromecanico |  | UNIDAD | 2 | 60000 | 120000
SUB-TOTAL |  |  |  |  | 200000
5 - SUBCONTRATADO
CUADRILLA |  | UNIDAD | RENDIMIENTO | VR. HH | VR. UNITARIO
SUB-TOTAL |  |  |  |  | $ -
6 - OTROS
|  | UNIDAD | RENDIMIENTO | VR. HH | VR. UNITARIO
SUB-TOTAL |  |  |  |  | $ -
TOTAL COSTO DIRECTO |  |  |  |  | 2809315

## APU-5
FORMATO DE APU
CONTRATISTA: | BRICAJO TOYS
NIT:
PROYECTO: | Automatizacion planta producción de juguetes
LOCALIZACIÓN: | Bogota - Colombia
ACTIVIDAD A COTIZAR: | Automatizacion planta producción de juguetes
ITEM | 5
DESCRIPCION DEL ITEM | Banda transportadora 3
UNIDAD | ML
1 - EQUIPO
DESCRIPCIÓN DETALLADA | MARCA | UNIDAD | RENDIMIENTO | TARIFA | VR. UNITARIO
Pulidora 4 1/2 pulgadas | DeWalt | UNIDAD | 0.7 | 4650 | 3255
Planta electrica | DeWalt | UNIDAD | 0.8 | 4650 | 3720
Pulidora 7" | DeWalt | UNIDAD | 0.8 | 4350 | 3480
Multimetro osciloscopio |  | UNIDAD | 1 | 15000 | 15000
Taladro rotomartillo | DeWalt | UNIDAD | 0.6 | 4200 | 2520
Equipo de soldadura SMAW | Generico | UNIDAD | 0.7 | 4650 | 3255
Compresor alta capacidad | DeWalt | UNIDAD | 0.7 | 3800 | 2660
Pistola de pintura | Corneta | UNIDAD | 0.5 | 2500 | 1250
kit tintas penetrantes | Magnaflux | UNIDAD | 0.8 | 1100 | 880
kit espesor de pinturas | Varios | UNIDAD | 0.8 | 500 | 400
SUB-TOTAL |  |  |  |  | 36420
2 - MATERIALES
DESCRIPCIÓN | MARCA | UNIDAD | CANTIDAD | PRECIO UNIT | VR. UNITARIO
Pintura blanca anticorrosiva espesor de película 4 mills | kollor | GALÓN | 0.35 | 75000 | 26250
Rodillo 2"x90cm | Indurob | UNIDAD | 3 | 75000 | 225000
Banda caucho 3 lonas 50cm ancho | Transmibandas | ML | 1 | 45000 | 45000
Perfil funcional aluminio | mk gruop | ML | 0.35 | 85000 | 29750
Chumacera tension SKF 1" | SKF | Unidad | 0.267 | 150000 | 40000
Tambor cabeza 2"x90cm | Indurob | Unidad | 0.2 | 350000 | 70000
Motor asincrono 5,5 Hp | WEG | Unidad | 0.2 | 1500000 | 300000
Variador de frecuencia 6 HP | Delta | Unidad | 0.2 | 980000 | 196000
Reductor sinfin corona | SEW | Unidad | 0.2 | 1250000 | 250000
Tablero control | Varios | Unidad | 0.2 | 1250000 | 250000
Cable UTP | varios | ML | 100 | 1700 | 170000
Cable control | varios | ML | 200 | 2500 | 500000
Perno anclaje 1/2" | Fixer | UNIDAD | 150 | 1350 | 202500
PC control | varios | UNIDAD | 0.05 | 3500000 | 175000
PLC comunicacion | S7--1200 | UNIDAD | 0.05 | 1350000 | 67500
Brocas | Irwin | ML | 0.2 | 7000 | 1400
Disco de corte | DeWalt | UNIDAD | 0.45 | 9500 | 4275
Disco de desbaste | DeWalt | UNIDAD | 0.45 | 9500 | 4275
Disco Flap | DeWalt | UNIDAD | 0.45 | 26900 | 12105
Electrodo revestido | WestArco | kg | 0.2 | 21000 | 4200
Tubo cuadrado 50x50x2 | colmena | UNIDAD | 1 | 156000 | 156000
Angulo 1" x 3/16 | Colmena | UNIDAD | 0.8 | 45300 | 36240
Tornillo | Fixer | UNIDAD | 4 | 250 | 1000
Golpe dobles | varios | UNIDAD | 2 | 1500 | 3000
obra civil | Varios | Unidad | 2 | 15000 | 30000
Platinas | Varios | UNIDAD | 2 | 3500 | 7000
SUB-TOTAL |  |  |  |  | 2807895
3 - TRANSPORTE
MATERIAL |  | UNIDAD | M3 ó Vol/Km | TARIFA | VR.UNITARIO
Transporte estructuras |  | Unidad | 1 | 30000 | 30000
Trasiego material |  | UNIDAD | 1 | 5000 | 5000
SUB-TOTAL |  |  |  |  | 35000
4 - MANO DE OBRA
CUADRILLA |  | UNIDAD | RENDIMIENTO | VR. HH | VR. UNITARIO
Ayudante Montaje |  | UNIDAD | 2.5 | 40000 | 100000
Tecnico electromecanico |  | UNIDAD | 2.5 | 60000 | 150000
SUB-TOTAL |  |  |  |  | 250000
5 - SUBCONTRATADO
CUADRILLA |  | UNIDAD | RENDIMIENTO | VR. HH | VR. UNITARIO
SUB-TOTAL |  |  |  |  | $ -
6 - OTROS
|  | UNIDAD | RENDIMIENTO | VR. HH | VR. UNITARIO
SUB-TOTAL |  |  |  |  | $ -
TOTAL COSTO DIRECTO |  |  |  |  | 3129315

## APU-6
FORMATO DE APU
CONTRATISTA: | BRICAJO TOYS
NIT:
PROYECTO: | Automatizacion planta producción de juguetes
LOCALIZACIÓN: | Bogota - Colombia
ACTIVIDAD A COTIZAR: | Automatizacion planta producción de juguetes
ITEM | 6
DESCRIPCION DEL ITEM | Banda transportadora 4
UNIDAD | ML
1 - EQUIPO
DESCRIPCIÓN DETALLADA | MARCA | UNIDAD | RENDIMIENTO | TARIFA | VR. UNITARIO
Pulidora 4 1/2 pulgadas | DeWalt | UNIDAD | 0.7 | 4650 | 3255
Planta electrica | DeWalt | UNIDAD | 0.8 | 4650 | 3720
Pulidora 7" | DeWalt | UNIDAD | 0.8 | 4350 | 3480
Multimetro osciloscopio |  | UNIDAD | 1 | 15000 | 15000
Taladro rotomartillo | DeWalt | UNIDAD | 0.6 | 4200 | 2520
Equipo de soldadura SMAW | Generico | UNIDAD | 0.7 | 4650 | 3255
Compresor alta capacidad | DeWalt | UNIDAD | 0.7 | 3800 | 2660
Pistola de pintura | Corneta | UNIDAD | 0.5 | 2500 | 1250
kit tintas penetrantes | Magnaflux | UNIDAD | 0.8 | 1100 | 880
kit espesor de pinturas | Varios | UNIDAD | 0.8 | 500 | 400
SUB-TOTAL |  |  |  |  | 36420
2 - MATERIALES
DESCRIPCIÓN | MARCA | UNIDAD | CANTIDAD | PRECIO UNIT | VR. UNITARIO
Pintura blanca anticorrosiva espesor de película 4 mills | kollor | GALÓN | 0.35 | 75000 | 26250
Rodillo 2"x90cm | Indurob | UNIDAD | 3 | 75000 | 225000
Banda caucho 3 lonas 50cm ancho | Transmibandas | ML | 1 | 45000 | 45000
Perfil funcional aluminio | mk gruop | ML | 0.35 | 85000 | 29750
Chumacera tension SKF 1" | SKF | Unidad | 0.267 | 150000 | 40000
Tambor cabeza 2"x90cm | Indurob | Unidad | 0.2 | 350000 | 70000
Motor asincrono 5,5 Hp | WEG | Unidad | 0.2 | 1500000 | 300000
Variador de frecuencia 6 HP | Delta | Unidad | 0.2 | 980000 | 196000
Reductor sinfin corona | SEW | Unidad | 0.2 | 1250000 | 250000
Tablero control | Varios | Unidad | 0.2 | 1250000 | 250000
Cable UTP | varios | ML | 100 | 1700 | 170000
Cable control | varios | ML | 200 | 2500 | 500000
Perno anclaje 1/2" | Fixer | UNIDAD | 150 | 1350 | 202500
PC control | varios | UNIDAD | 0.05 | 3500000 | 175000
PLC comunicacion | S7--1200 | UNIDAD | 0.05 | 1350000 | 67500
Brocas | Irwin | ML | 0.2 | 7000 | 1400
Disco de corte | DeWalt | UNIDAD | 0.45 | 9500 | 4275
Disco de desbaste | DeWalt | UNIDAD | 0.45 | 9500 | 4275
Disco Flap | DeWalt | UNIDAD | 0.45 | 26900 | 12105
Electrodo revestido | WestArco | kg | 0.2 | 21000 | 4200
Tubo cuadrado 50x50x2 | colmena | UNIDAD | 1 | 156000 | 156000
Angulo 1" x 3/16 | Colmena | UNIDAD | 0.8 | 45300 | 36240
Tornillo | Fixer | UNIDAD | 4 | 250 | 1000
Golpe dobles | varios | UNIDAD | 2 | 1500 | 3000
obra civil | Varios | Unidad | 2 | 15000 | 30000
Platinas | Varios | UNIDAD | 2 | 3500 | 7000
SUB-TOTAL |  |  |  |  | 2807895
3 - TRANSPORTE
MATERIAL |  | UNIDAD | M3 ó Vol/Km | TARIFA | VR.UNITARIO
Transporte estructuras |  | Unidad | 1 | 30000 | 30000
Trasiego material |  | UNIDAD | 1 | 5000 | 5000
SUB-TOTAL |  |  |  |  | 35000
4 - MANO DE OBRA
CUADRILLA |  | UNIDAD | RENDIMIENTO | VR. HH | VR. UNITARIO
Ayudante Montaje |  | UNIDAD | 2 | 40000 | 80000
Tecnico electromecanico |  | UNIDAD | 2 | 60000 | 120000
SUB-TOTAL |  |  |  |  | 200000
5 - SUBCONTRATADO
CUADRILLA |  | UNIDAD | RENDIMIENTO | VR. HH | VR. UNITARIO
SUB-TOTAL |  |  |  |  | $ -
6 - OTROS
|  | UNIDAD | RENDIMIENTO | VR. HH | VR. UNITARIO
SUB-TOTAL |  |  |  |  | $ -
TOTAL COSTO DIRECTO |  |  |  |  | 3079315

## APU-7
FORMATO DE APU
CONTRATISTA: | BRICAJO TOYS
NIT:
PROYECTO: | Automatizacion planta producción de juguetes
LOCALIZACIÓN: | Bogota - Colombia
ACTIVIDAD A COTIZAR: | Automatizacion planta producción de juguetes
ITEM | 7
DESCRIPCION DEL ITEM | Banda transportadora 5
UNIDAD | ML
1 - EQUIPO
DESCRIPCIÓN DETALLADA | MARCA | UNIDAD | RENDIMIENTO | TARIFA | VR. UNITARIO
Pulidora 4 1/2 pulgadas | DeWalt | UNIDAD | 0.7 | 4650 | 3255
Planta electrica | DeWalt | UNIDAD | 0.8 | 4650 | 3720
Pulidora 7" | DeWalt | UNIDAD | 0.8 | 4350 | 3480
Multimetro osciloscopio |  | UNIDAD | 1 | 15000 | 15000
Taladro rotomartillo | DeWalt | UNIDAD | 0.6 | 4200 | 2520
Equipo de soldadura SMAW | Generico | UNIDAD | 0.7 | 4650 | 3255
Pistola de pintura | Corneta | UNIDAD | 0.5 | 2500 | 1250
kit tintas penetrantes | Magnaflux | UNIDAD | 0.8 | 1100 | 880
kit espesor de pinturas | Varios | UNIDAD | 0.8 | 500 | 400
SUB-TOTAL |  |  |  |  | 33760
2 - MATERIALES
DESCRIPCIÓN | MARCA | UNIDAD | CANTIDAD | PRECIO UNIT | VR. UNITARIO
Pintura blanca anticorrosiva espesor de película 4 mills | kollor | GALÓN | 0.35 | 75000 | 26250
Rodillo 2"x90cm | Indurob | UNIDAD | 3 | 75000 | 225000
Banda caucho 3 lonas 50cm ancho | Transmibandas | ML | 1 | 45000 | 45000
Perfil funcional aluminio | mk gruop | ML | 0.35 | 85000 | 29750
Chumacera tension SKF 1" | SKF | Unidad | 0.267 | 150000 | 40000
Tambor cabeza 2"x90cm | Indurob | Unidad | 0.2 | 350000 | 70000
Motor asincrono 5,5 Hp | WEG | Unidad | 0.2 | 1500000 | 300000
Variador de frecuencia 6 HP | Delta | Unidad | 0.2 | 980000 | 196000
Reductor sinfin corona | SEW | Unidad | 0.2 | 1250000 | 250000
Tablero control | Varios | Unidad | 0.2 | 1250000 | 250000
Cable UTP | varios | ML | 100 | 1700 | 170000
Cable control | varios | ML | 200 | 2500 | 500000
Perno anclaje 1/2" | Fixer | UNIDAD | 150 | 1350 | 202500
PC control | varios | UNIDAD | 0.05 | 3500000 | 175000
PLC comunicacion | S7--1200 | UNIDAD | 0.05 | 1350000 | 67500
Brocas | Irwin | ML | 0.2 | 7000 | 1400
Disco de corte | DeWalt | UNIDAD | 0.45 | 9500 | 4275
Disco de desbaste | DeWalt | UNIDAD | 0.45 | 9500 | 4275
Disco Flap | DeWalt | UNIDAD | 0.45 | 26900 | 12105
Electrodo revestido | WestArco | kg | 0.2 | 21000 | 4200
Tubo cuadrado 50x50x2 | colmena | UNIDAD | 1 | 156000 | 156000
Angulo 1" x 3/16 | Colmena | UNIDAD | 0.8 | 45300 | 36240
Tornillo | Fixer | UNIDAD | 4 | 250 | 1000
Golpe dobles | varios | UNIDAD | 2 | 1500 | 3000
obra civil | Varios | Unidad | 2 | 15000 | 30000
Platinas | Varios | UNIDAD | 2 | 3500 | 7000
SUB-TOTAL |  |  |  |  | 2807895
3 - TRANSPORTE
MATERIAL |  | UNIDAD | M3 ó Vol/Km | TARIFA | VR.UNITARIO
Transporte estructuras |  | Unidad | 1 | 30000 | 30000
Trasiego material |  | UNIDAD | 1 | 5000 | 5000
SUB-TOTAL |  |  |  |  | 35000
4 - MANO DE OBRA
CUADRILLA |  | UNIDAD | RENDIMIENTO | VR. HH | VR. UNITARIO
Ayudante Montaje |  | UNIDAD | 2 | 40000 | 80000
Tecnico electromecanico |  | UNIDAD | 2 | 60000 | 120000
SUB-TOTAL |  |  |  |  | 200000
5 - SUBCONTRATADO
CUADRILLA |  | UNIDAD | RENDIMIENTO | VR. HH | VR. UNITARIO
SUB-TOTAL |  |  |  |  | $ -
6 - OTROS
|  | UNIDAD | RENDIMIENTO | VR. HH | VR. UNITARIO
SUB-TOTAL |  |  |  |  | $ -
TOTAL COSTO DIRECTO |  |  |  |  | 3076655

## APU-8
FORMATO DE APU
CONTRATISTA: | BRICAJO TOYS
NIT:
PROYECTO: | Automatizacion planta producción de juguetes
LOCALIZACIÓN: | Bogota - Colombia
ACTIVIDAD A COTIZAR: | Automatizacion planta producción de juguetes
ITEM | 8
DESCRIPCION DEL ITEM | Costos ingenieria
UNIDAD | UND
1 - EQUIPO
DESCRIPCIÓN DETALLADA | MARCA | UNIDAD | RENDIMIENTO | TARIFA | VR. UNITARIO
Licencia NX, flotante costo mes | Siemens | UNIDAD | 4 | 7995000 | 32779500
Licencia tecnomatix | Siemens | UNIDAD | 4 | 1025000 | 4202500
Licencia Studio 5000 | Rockwell | UNIDAD | 4 | 966575 | 3963060
Licencia Ignition | Inductive Automation | UNIDAD | 4 | 358333 | 1467800
Licencia RobotStudio | ABB | UNIDAD | 4 | 1100000 | 4510000
Licencia Robodk | Robodk | UNIDAD | 4 | 1000 | 4100000
SUB-TOTAL |  |  |  |  | 51022860
2 - MATERIALES
DESCRIPCIÓN | MARCA | UNIDAD | CANTIDAD | PRECIO UNIT | VR. UNITARIO
SUB-TOTAL |  |  |  |  | $ -
3 - TRANSPORTE
MATERIAL |  | UNIDAD | M3 ó Vol/Km | TARIFA | VR.UNITARIO
SUB-TOTAL |  |  |  |  | $ -
4 - MANO DE OBRA
CUADRILLA |  | UNIDAD | RENDIMIENTO | VR. HH | VR. UNITARIO
Ingeniero mecatronico - Proceso |  | MES | 0.25 | 7000000 | 4000000
Ingeniero mecatronico - NX |  | MES | 0.25 | 7000000 | 4000000
Ingeniero mecatronico - Robotica |  | MES | 0.25 | 7000000 | 4000000
Ingeniero mecatronico - D Planta |  | MES | 0.25 | 7000000 | 4000000
SUB-TOTAL |  |  |  |  | 16000000
5 - SUBCONTRATADO
CUADRILLA |  | UNIDAD | RENDIMIENTO | VR. HH | VR. UNITARIO
SUB-TOTAL |  |  |  |  | $ -
6 - OTROS
|  | UNIDAD | RENDIMIENTO | VR. HH | VR. UNITARIO
SUB-TOTAL |  |  |  |  | $ -
TOTAL COSTO DIRECTO |  |  |  |  | 67022860

## APU-9
FORMATO DE APU
CONTRATISTA: | BRICAJO TOYS
NIT:
PROYECTO: | Automatizacion planta producción de juguetes
LOCALIZACIÓN: | Bogota - Colombia
ACTIVIDAD A COTIZAR: | Automatizacion planta producción de juguetes
ITEM | 8
DESCRIPCION DEL ITEM | EQUIPOS EXTRA
UNIDAD | UND
1 - EQUIPO
DESCRIPCIÓN DETALLADA | MARCA | UNIDAD | RENDIMIENTO | TARIFA | VR. UNITARIO
Pulidora 4 1/2 pulgadas | DeWalt | UNIDAD | 0.7 | 4650 | 3255
Planta electrica | DeWalt | UNIDAD | 0.8 | 4650 | 3720
Pulidora 7" | DeWalt | UNIDAD | 0.8 | 4350 | 3480
Multimetro osciloscopio | Generico | UNIDAD | 1 | 25000 | 25000
Taladro rotomartillo | DeWalt | UNIDAD | 0.6 | 4200 | 2520
Equipo de soldadura SMAW | Generico | UNIDAD | 0.7 | 4650 | 3255
Compresor alta capacidad | DeWalt | UNIDAD | 0.7 | 3800 | 2660
Pistola de pintura | Corneta | UNIDAD | 0.5 | 2500 | 1250
kit tintas penetrantes | Magnaflux | UNIDAD | 0.8 | 1100 | 880
SUB-TOTAL |  |  |  |  | 46020
2 - MATERIALES
DESCRIPCIÓN | MARCA | UNIDAD | CANTIDAD | PRECIO UNIT | VR. UNITARIO
TampoPrint Hermetic 60-80 (maquina tampografia) | TampoPrint | UNIDAD | 1 | 15000000 | 15000000
ULMA FR 200 (Empacadora) | ULMA | UNIDAD | 1 | 30000000 | 30000000
Siat SR4 | Siat | UNIDAD | 1 | 5000000 | 5000000
Troqueladora Manual Zhenhua | Zhenhua | UNIDAD | 3 | 4000000 | 12000000
Sensores infrarrojos Omron E3JK | Omron | UNIDAD | 11 | 236000 | 2596000
Camara | Logitech | UNIDAD | 1 | 130000 | 130000
Actuadores neumaticos | Siemens | UNIDAD | 16 | 200000 | 3200000
SUB-TOTAL |  |  |  |  | 67926000
3 - TRANSPORTE
MATERIAL |  | UNIDAD | M3 ó Vol/Km | TARIFA | VR.UNITARIO
SUB-TOTAL |  |  |  |  | $ -
4 - MANO DE OBRA
CUADRILLA |  | UNIDAD | RENDIMIENTO | TARIFA | VR. UNITARIO
Ingeniero mecatronico - Proceso |  | MES | 0.25 | 7000000 | 4000000
SUB-TOTAL |  |  |  |  | 4000000
5 - SUBCONTRATADO
CUADRILLA |  | UNIDAD | RENDIMIENTO | VR. HH | VR. UNITARIO
SUB-TOTAL |  |  |  |  | $ -
6 - OTROS
|  | UNIDAD | RENDIMIENTO | TARIFA | VR. UNITARIO
Capacitación al personal |  | 3 | 1 | 600000 | 1800000
SUB-TOTAL |  |  |  |  | $ -
TOTAL COSTO DIRECTO |  |  |  |  | 73772020